## FORMAT TOTAAL
Format gebiedsrapportage
Dit format gebiedsrapportage fase 3 is gemaakt aan de hand van de uitgewerkte stappen van de “Handleiding toepassing PAS-instrumenten t.b.v. fase 3: Gebiedsgerichte uitwerking”.
Tabel 1
Natura 2000-gebied: | Achter de Voort, Agelerbroek, Voltherbroek | [10 empty] | Tabel 1 pagina 1
STAP 1 INVENTARISATIE |  |  | STAP 2 N-SITUATIE |  | STAP 2 ECOLOGIE EN KNELPUNTEN | [5 empty] | STAP 3 STRATEGIE EN MAATREGELEN | [9 empty] | STAP 4 EN 5 CONFRONTATIE EN INTEGRATIE
Aangewezen habitattypen (inclusief subtypen) (H-code én naam) | Instandhoudings-doelstelling |  | Afstand tot de KDW in de nulsituatie (2010, hoogste en laagste) | Depositiedaling tussen de nulsituatie en 2030 (gemiddelde) | Huidig areaal (opp) | Huidige kwaliteit: goed, matig, slecht (indien voorkomend, per deelopp aangeven) | Trend in areaal (tot nu toe) | Trend in kwaliteit (tot nu toe) | Knelpunten (in volgorde van grootst naar klein) |  | Ecologische herstelmaatregelen |  |  |  |  | Noodzakelijke maatregelen die ingrijpen op GRONDGEBRUIK t.b.v. uitvoering herstelmaatregelen |  |  | Relatie herstelmaatregel met andere habitats? (versterkend, neutraal, conflict, vanwege …) | Bijdrage aan doelrealisatie | Zijn de herstel-maatregelen per habitattype in combinatie met de N-depositie voldoende om: |  | Aanvullende N-maatregelen op gebiedsniveau |  | Zijn de herstelmaat-regelen per habitattype en de aanvullende N-maatregel(en) op gebieds-niveau in combinatie met de dan verwachte N-depositie voldoende om:
(> ; =)
| Omvang (opp) | kwaliteit | [8 empty] | nr | Herstelstrategie | Herstelmaatregel | Betreffende areaal voor uitvoering van de maatregel | Benodigde intensiteit van de maatregel | aankopen/ functieveran-dering (ha) | inrichting (ha) | agrarische grond met vernattings-schade (ha) |  |  | realiseren ISHD (op termijn) in zicht te houden? | achteruitgang stop te zetten? | nr | type maatregel | realiseren ISHD (op termijn) in zicht te houden? | achteruitgang stop te zetten?
H3130 Zwak gebufferde vennen KDW = 410 mol N/ha/jr | = | = | 1830 | 330 | 0.3492 | G | = | - | 1 | Verminderde buffercapaciteit als gevolg van stikstof depositie | 1a | herstel hydrologie 1 | Inrichten hydrologische bufferzone ten oosten, noorden en westen van het Agelerbroek (is al begrensd als EHS): sterk verondiepen Tilligerbeek en verleggen Peiingsbeek en verwijderen randsloten Agelerbroek en detailontwatering | [6 empty] | ++ | 1b, mits hydrologisch herstel plaats vindt, N-depositie ook in 2030 nog veel te hoog | nee, voorbehoud mbt ontwikkelruimte : 1b N-depositie blijft veel te hoog | A.
|  |  | 1590 | 370 | [6 empty] | 1k | herstel hydrologie 1 | Nieuwe onderleider en verbinding Peiingsbeek met nieuwe landbouwafwatering buiten de hydrologische bufferzone westelijk van Agelerbroek
|  |  | 1340 | 400 |  |  |  |  | 2 | mogelijk verzuring door verminderde toesroming grondwater agv ontwatering buiten N2000 gebied | 1a | herstel hydrologie | Inrichten hydrologische bufferzone ten oosten, noorden en westen van het Agelerbroek (is al begrensd als EHS): sterk verondiepen Tilligerbeek en verleggen Peiingsbeek en verwijderen randsloten Agelerbroek en detailontwatering
[11 empty] | 1k | herstel hydrologie 1 | Nieuwe onderleider en verbinding Peiingsbeek met nieuwe landbouwafwatering buiten de hydrologische bufferzone westelijk van Agelerbroek
[9 empty] | 3 | Vermesting door stikstof depositie | 1a | herstel hydrologie | Inrichten hydrologische bufferzone ten oosten, noorden en westen van het Agelerbroek (is al begrensd als EHS): sterk verondiepen Tilligerbeek en verleggen Peiingsbeek en verwijderen randsloten Agelerbroek en detailontwatering
[11 empty] | 1k | herstel hydrologie 1 | Nieuwe onderleider en verbinding Peiingsbeek met nieuwe landbouwafwatering buiten de hydrologische bufferzone westelijk van Agelerbroek
[9 empty] | 4 | Mogelijk vermesting door toestroming van vermest grondwater door bemesting in intrekgebied buiten N2000 gebied | 1f | herstel hydrologie | onderzoek naar de omvang van toestroming van sulfaat- en nitraatrijk grondwater en het effect op kwelafhankelijke habitattypen in alle deelgebieden
Natura 2000-gebied: | Achter de Voort, Agelerbroek, Voltherbroek
STAP 1 INVENTARISATIE |  |  | STAP 2 N-SITUATIE |  | STAP 2 ECOLOGIE EN KNELPUNTEN | [5 empty] | STAP 3 STRATEGIE EN MAATREGELEN | [9 empty] | STAP 4 EN 5 CONFRONTATIE EN INTEGRATIE
Aangewezen habitattypen (inclusief subtypen) (H-code én naam) | Instandhoudings-doelstelling |  | Afstand tot de KDW in de nulsituatie (2010, hoogste en laagste) | Depositiedaling tussen de nulsituatie en 2030 (gemiddelde) | Huidig areaal (opp) | Huidige kwaliteit: goed, matig, slecht (indien voorkomend, per deelopp aangeven) | Trend in areaal (tot nu toe) | Trend in kwaliteit (tot nu toe) | Knelpunten (in volgorde van grootst naar klein) |  | Ecologische herstelmaatregelen |  |  |  |  | Noodzakelijke maatregelen die ingrijpen op GRONDGEBRUIK t.b.v. uitvoering herstelmaatregelen |  |  | Relatie herstelmaatregel met andere habitats? (versterkend, neutraal, conflict, vanwege …) | Bijdrage aan doelrealisatie | Zijn de herstel-maatregelen per habitattype in combinatie met de N-depositie voldoende om: |  | Aanvullende N-maatregelen op gebiedsniveau |  | Zijn de herstelmaat-regelen per habitattype en de aanvullende N-maatregel(en) op gebieds-niveau in combinatie met de dan verwachte N-depositie voldoende om:
(> ; =)
| Omvang (opp) | kwaliteit | [8 empty] | nr | Herstelstrategie | Herstelmaatregel | Betreffende areaal voor uitvoering van de maatregel | Benodigde intensiteit van de maatregel | aankopen/ functieveran-dering (ha) | inrichting (ha) | agrarische grond met vernattings-schade (ha) |  |  | realiseren ISHD (op termijn) in zicht te houden? | achteruitgang stop te zetten? | nr | type maatregel | realiseren ISHD (op termijn) in zicht te houden? | achteruitgang stop te zetten?
H6410 Blauwgraslanden KDW = 1.100 mol N/ha/jr | = | = | 1060 | 330 | 2,0279 |  | - | - | 1 | Verdroging door ontwatering binnen en buiten Natura 2000 gebied | 1a | herstel hydrologie 1 | Inrichten hydrologische bufferzone ten oosten, noorden en westen van het Agelerbroek (is al begrensd als EHS): sterk verondiepen Tilligerbeek en verleggen Peiingsbeek en verwijderen randsloten Agelerbroek en detailontwatering | [7 empty] | 1a, mits hydrologisch herstel en herstelbeheer plaatsvinden | ja: 1a
|  |  | 860 | 360 | [6 empty] | 1b |  | Dempen interne watergangen en sloten in het Voltherbroek
|  |  | 660 | 390 | [6 empty] | 1c | herst hydr 2 | Aanleg hydrologische bufferzone en dempen watergangen op de randen, m.n. de hele zuidrand van het Voltherbroek
[11 empty] | 1h | herstel hydrologie 1 | onderzoek uitvoeren naar de verbreiding en dikte van de kleilaag ter plekke van diepe watergangen t.b.v. inschatting ontwaterende werking Roelinksbeek* en andere te dempen/ verondiepen waterlopen
[11 empty] | 1i | herstel hydrologie 1 | dempen interne ontwatering binnen het Agelerbroek
[11 empty] | 1k |  | Nieuwe onderleider en verbinding Peiingsbeek met nieuwe landbouwafwatering buiten de hydrologische bufferzone westelijk van Agelerbroek
[9 empty] | 2 | Verzuring en uitloging basen door stikstofdepositie in verleden en heden | 1a | herstel hydrologie 1 | zie knelpunt 1
1b
[11 empty] | 1c | herstel hydrologie 2
[11 empty] | 1h | herstel hydrologie 1
1i
[11 empty] | 1k | herst h 2
[11 empty] | 4b | verz tegeng 1,2 | Zeer kleinschalig plaggen bestaande Blauwgraslanden na herstel hydrologie | 1 ha | eenmalig
[11 empty] | 4d | verzuring tegengaan 2 | Zeer kleinschalig plaggen op potentiele locaties na herstel hydrologie | 10 ha | eenmalig
[9 empty] | 3 | Verzuring door ontwatering binnen en buiten Natura 2000 gebied | 1a | Herstel hydrologie 1 | zie knelpunt 1
[11 empty] | 1b | herstel hydrologie 1 | Dempen interne watergangen en sloten in het Voltherbroek
[11 empty] | 1c | herstel h 2 | zie knelpunt 1
[11 empty] | 1h | onderzoek hydrologie 1 | zie knelpunt 1
[11 empty] | 1i | herstel hydrologie 1 | dempen interne ontwatering binnen het Agelerbroek
[11 empty] | 1k |  | zie knelpunt 1
[11 empty] | 4b | verzuring tegengaan 1,2 | Zeer kleinschalig plaggen bestaande Blauwgraslanden na herstel hydrologie
[11 empty] | 4d | verzuring tegengaan 2 | Zeer kleinschalig plaggen op potentiele locaties na herstel hydrologie
[9 empty] | 4 | Verzuring door stoppen overstroming met beekwater | 1a | herstel hydrologie 1 | zie knelpunt 1
1b
[11 empty] | 1c | herstel hydrologie 2
[11 empty] | 1h | onderz h 1
[11 empty] | 1i | herst h 1 | dempen interne ontwatering binnen het Agelerbroek
[11 empty] | 1k | herstel h 2 | zie knelpunt 1
[11 empty] | 4b | verzuring tegengaan 1,2 | Zeer kleinschalig plaggen bestaande Blauwgraslanden na herstel hydrologie
[11 empty] | 4d | verzuring tegengaan 2 | Zeer kleinschalig plaggen op potentiele locaties na herstel hydrologie
[9 empty] | 5 | Vermesting door atmosferische depositie | 1a |  | zie knelpunt 1
[11 empty] | 1b | herstel hydrologie 2 | Dempen interne watergangen en sloten in het Voltherbroek
[11 empty] | 1c |  | zie knelpunt 1
[11 empty] | 1h | onderz h 1 | zie knelpunt 1
[11 empty] | 1i | herstel hydrologie 1 | dempen interne ontwatering binnen het Agelerbroek
[11 empty] | 1k | herstel h 2 | zie knelpunt 1
[11 empty] | 4e | verschralingsbeheer 1,2 | Laat in groeisoezoen hooien em 20% van de vegetatie laten overstaan in de winterperiode tbv fauna | invullen
[9 empty] | 6 | Mogelijk vermesting door toestroming van vermest grondwater door bemesting in intrekgebied buiten N2000 gebied | 1f |  | onderzoek naar de omvang van toestroming van sulfaat- en nitraatrijk grondwater en het effect op kwelafhankelijke habitattypen in alle deelgebieden
[9 empty] | 7 | Verdwijnen voorkomen door stoppen hooiland beheer | 4c | verschralingsbeheer 1,2 | hervatten hooilandbeheer in niet gemaaide locaties met ruige, vochtige tot natte vegetatie; 20 % per jaar niet maaien grote zeggen vegetatie niet jaarlijks maaien
[9 empty] | 8 | Versnippering door afname areaal | 4b | verzuring tegengaan 1,2 | Zeer kleinschalig plaggen bestaande Blauwgraslanden na herstel hydrologie
[11 empty] | 4c | verschralingsbeheer 1,2 | hervatten hooilandbeheer in niet gemaaide locaties met ruige, vochtige tot natte vegetatie; 20 % per jjaar niet maajengrote zeggen vegetatie niet jaarlijks maaien | [5 empty] | Zeggenkorfslak: neutraal
[11 empty] | 4d | verzuring tegengaan 2 | Zeer kleinschalig plaggen op potentiele locaties na herstel hydrologie
[11 empty] | 4g | nieuwvorming 1 | Afvoer bouwvoor Broekmaten na herstel hydrologie is hersteld (1a)
Natura 2000-gebied: | Achter de Voort, Agelerbroek, Voltherbroek
STAP 1 INVENTARISATIE |  |  | STAP 2 N-SITUATIE |  | STAP 2 ECOLOGIE EN KNELPUNTEN | [5 empty] | STAP 3 STRATEGIE EN MAATREGELEN | [9 empty] | STAP 4 EN 5 CONFRONTATIE EN INTEGRATIE
Aangewezen habitattypen (inclusief subtypen) (H-code én naam) | Instandhoudings-doelstelling |  | Afstand tot de KDW in de nulsituatie (2010, hoogste en laagste) | Depositiedaling tussen de nulsituatie en 2030 (gemiddelde) | Huidig areaal (opp) | Huidige kwaliteit: goed, matig, slecht (indien voorkomend, per deelopp aangeven) | Trend in areaal (tot nu toe) | Trend in kwaliteit (tot nu toe) | Knelpunten (in volgorde van grootst naar klein) |  | Ecologische herstelmaatregelen |  |  |  |  | Noodzakelijke maatregelen die ingrijpen op GRONDGEBRUIK t.b.v. uitvoering herstelmaatregelen |  |  | Relatie herstelmaatregel met andere habitats? (versterkend, neutraal, conflict, vanwege …) | Bijdrage aan doelrealisatie | Zijn de herstel-maatregelen per habitattype in combinatie met de N-depositie voldoende om: |  | Aanvullende N-maatregelen op gebiedsniveau |  | Zijn de herstelmaat-regelen per habitattype en de aanvullende N-maatregel(en) op gebieds-niveau in combinatie met de dan verwachte N-depositie voldoende om:
(> ; =)
| Omvang (opp) | kwaliteit | [8 empty] | nr | Herstelstrategie | Herstelmaatregel | Betreffende areaal voor uitvoering van de maatregel | Benodigde intensiteit van de maatregel | aankopen/ functieveran-dering (ha) | inrichting (ha) | agrarische grond met vernattings-schade (ha) |  |  | realiseren ISHD (op termijn) in zicht te houden? | achteruitgang stop te zetten? | nr | type maatregel | realiseren ISHD (op termijn) in zicht te houden? | achteruitgang stop te zetten?
H9160_A Eiken-haagbeukenbossen KDW = 1.400 mol N/ha/jr | = | = | 670 | 390 | 3.8808 | vooral M deels G | ? | - | 1 | Verdroging door ontwatering binnen en buiten Natura 2000 gebied | 2d | monitoren 2 | Monitoring habitattype | [7 empty] | 1b negatieve trend en onzekerheid over effect van aanhoudende N-depositie op vegetatie kruidlaag = kennisleemte, verder blijft hydrologisch herstel nodig | nee, voorbehoud mbt ontwikkelruimte: 1b negatieve trend en onzekerheid over effect van aanhoudende N-depositie op vegetatie kruidlaag = kennisleemte
|  |  | 490 | 355 | [6 empty] | 1b | herst hydrologie 2 | Dempen interne watergangen en sloten in het Voltherbroek
|  |  | 300 | 320 | [6 empty] | 1c |  | Aanleg hydrologische bufferzone en dempen watergangen op de randen, m.n. de hele zuidrand van het Voltherbroek
[11 empty] | 1h | onderzoek hydrologie 1 | onderzoek uitvoeren naar de verbreiding en dikte van de kleilaag ter plekke van diepe watergangen t.b.v. inschatting ontwaterende werking Roelinksbeek* en andere te dempen/ verondiepen waterlopen
[11 empty] | 2e | herstel hydrologie 2 | Hydrolgische bufferzone rond Achter de Voort
[9 empty] | 2 | Verzuring en uitloging basen door atmosferische dpeositie in verleden en heden | 2b | verzuring tegengaan 1 | Lokaal op kleine schaal (1000 m2 verdeeld over enkele locaties) strooisel verwijderen en ontwikkeling vegetatie monitoren
[11 empty] | 2d | monitoren 2 | Monitoring habitattype
[11 empty] | 2e | herstel hydrologie 2 | Hydrolgische bufferzone rond Achter de Voort
[11 empty] | 1b |  | Dempen interne watergangen en sloten in het Voltherbroek
[11 empty] | 1c |  | Aanleg hydrologische bufferzone en dempen watergangen op de randen, m.n. de hele zuidrand van het Voltherbroek
[11 empty] | 1h | onderzoek hydrologie 1 | onderzoek uitvoeren naar de verbreiding en dikte van de kleilaag ter plekke van diepe watergangen t.b.v. inschatting ontwaterende werking Roelinksbeek* en andere te dempen/ verondiepen waterlopen
[9 empty] | 3 | Verzuring door ontwatering binnen en buiten Natura 2000 gebied | 2b | verzuring tegengaan 1 | Lokaal op kleine schaal (1000 m2 verdeeld over enkele locaties) strooisel verwijderen en ontwikkeling vegetatie monitoren
[11 empty] | 2d | monitoren 2 | Monitoring habitattype
[11 empty] | 2e | h h 2 | Hydrolgische bufferzone rond Achter de Voort
[11 empty] | 1b | herstel hydrologie 1 | Dempen interne watergangen en sloten in het Voltherbroek
[11 empty] | 1c | herstel hyd 2 | Aanleg hydrologische bufferzone en dempen watergangen op de randen, m.n. de hele zuidrand van het Voltherbroek
[11 empty] | 1h | onderzoek hydrologie 1 | onderzoek uitvoeren naar de verbreiding en dikte van de kleilaag ter plekke van diepe watergangen t.b.v. inschatting ontwaterende werking Roelinksbeek* en andere te dempen/ verondiepen waterlopen
[9 empty] | 4 | Verzuring door vorming zure strooisellaag agv overheersen eik in boomlaag | 2b | verzuring tegengaan 1 | Lokaal op kleine schaal (1000 m2 verdeeld over enkele locaties) strooisel verwijderen en ontwikkeling vegetatie monitoren
[11 empty] | 2d | monitoren 2 | Monitoring habitattype
[9 empty] | 5 | Vermesting door atmosferische depositie | 2b | verzuring tegengaan 1 | Lokaal op kleine schaal (1000 m2 verdeeld over enkele locaties) strooisel verwijderen en ontwikkeling vegetatie monitoren
[11 empty] | 2d | monitoren 2 | Monitoring habitattype
[9 empty] | 6 | Te weinig licht voor ondergroei door dichte boomlaag | 2a
2c
Natura 2000-gebied: | Achter de Voort, Agelerbroek, Voltherbroek
STAP 1 INVENTARISATIE |  |  | STAP 2 N-SITUATIE |  | STAP 2 ECOLOGIE EN KNELPUNTEN | [5 empty] | STAP 3 STRATEGIE EN MAATREGELEN | [9 empty] | STAP 4 EN 5 CONFRONTATIE EN INTEGRATIE
Aangewezen habitattypen (inclusief subtypen) (H-code én naam) | Instandhoudings-doelstelling |  | Afstand tot de KDW in de nulsituatie (2010, hoogste en laagste) | Depositiedaling tussen de nulsituatie en 2030 (gemiddelde) | Huidig areaal (opp) | Huidige kwaliteit: goed, matig, slecht (indien voorkomend, per deelopp aangeven) | Trend in areaal (tot nu toe) | Trend in kwaliteit (tot nu toe) | Knelpunten (in volgorde van grootst naar klein) |  | Ecologische herstelmaatregelen |  |  |  |  | Noodzakelijke maatregelen die ingrijpen op GRONDGEBRUIK t.b.v. uitvoering herstelmaatregelen |  |  | Relatie herstelmaatregel met andere habitats? (versterkend, neutraal, conflict, vanwege …) | Bijdrage aan doelrealisatie | Zijn de herstel-maatregelen per habitattype in combinatie met de N-depositie voldoende om: |  | Aanvullende N-maatregelen op gebiedsniveau |  | Zijn de herstelmaat-regelen per habitattype en de aanvullende N-maatregel(en) op gebieds-niveau in combinatie met de dan verwachte N-depositie voldoende om:
(> ; =)
| Omvang (opp) | kwaliteit | [8 empty] | nr | Herstelstrategie | Herstelmaatregel | Betreffende areaal voor uitvoering van de maatregel | Benodigde intensiteit van de maatregel | aankopen/ functieveran-dering (ha) | inrichting (ha) | agrarische grond met vernattings-schade (ha) |  |  | realiseren ISHD (op termijn) in zicht te houden? | achteruitgang stop te zetten? | nr | type maatregel | realiseren ISHD (op termijn) in zicht te houden? | achteruitgang stop te zetten?
H91E0C Vochtige alluviale bossen | > | > | 370 | 360 | 102.5489 |  | - | - | 1 | Verdroging door ontwatering binnen en buiten Natura 2000 gebied | 1a | herstel hydrologie 1 | Inrichten hydrologische bufferzone ten oosten, noorden en westen van het Agelerbroek (is al begrensd als EHS): sterk verondiepen Tilligerbeek en verleggen Peiingsbeek en verwijderen randsloten Agelerbroek en detailontwatering | [5 empty] | Zeggekorfslak: versterkend Kamslamander: mogelijk versterkend |  | 1a, mits hydrologisch herstel en herstelbeheer plaatsvinden | ja: 1a
|  |  | 130 | [7 empty] | 1b |  | Dempen interne watergangen en sloten in het Voltherbroek | [5 empty] | Zeggekorfslak: versterkend Kamslamander: mogelijk versterkend
|  |  | -110 | [7 empty] | 1c | herstel hydrologie 2 | Aanleg hydrologische bufferzone en dempen watergangen op de randen, m.n. de hele zuidrand van het Voltherbroek | [5 empty] | Zeggekorfslak: versterkend Kamslamander: mogelijk versterkend
[11 empty] | 1g | monitoring 2 | Monitoring habitattype Achter de voort
[11 empty] | 1h | onderzoek hydrologie 1 | onderzoek uitvoeren naar de verbreiding en dikte van de kleilaag ter plekke van diepe watergangen t.b.v. inschatting ontwaterende werking Roelinksbeek* en andere te dempen/ verondiepen waterlopen
[11 empty] | 1i | herstel hydrologie 1 | dempen interne ontwatering binnen het Agelerbroek | [5 empty] | Zeggekorfslak: versterkend Kamslamander: mogelijk versterkend
[11 empty] | 1k |  | Nieuwe onderleider en verbinding Peiingsbeek met nieuwe landbouwafwatering buiten de hydrologische bufferzone westelijk van Agelerbroek | [5 empty] | Zeggekorfslak: versterkend Kamslamander: mogelijk versterkend
[11 empty] | 1l |  | Weghalen of sterke verlaging van de kade en stuw aan de zuidzijde van het Agelerbroek | [5 empty] | Zeggekorfslak: versterkend Kamslamander: mogelijk versterkend
[11 empty] | 2d | monitoren 2 | Monitoring habitattype
[9 empty] | 2 | Verzuring en uitloging basen door atmosferische depositie in verleden en heden | 1a | herstel hydrologie 1 | zie knelpunt 1
1b
[11 empty] | 1c | h h 2
[11 empty] | 1g | monitoring 2
[11 empty] | 1h | onderzoek hydrologie 1
[11 empty] | 1i | herstel hydrologie 1
1k
1l
[11 empty] | 2d | monitoren 2
[9 empty] | 3 | Verzuring door ontwatering binnen en buiten Natura 2000 gebied | 1a | herstel hydrologie 1 | zie knelpunt 1
1b
[11 empty] | 1c | herstel hydrologie 2
[11 empty] | 1g | monitoring 2
[11 empty] | 1h | onderzoek hydrologie 1
[11 empty] | 1i | herstel hydrologie 1
[11 empty] | 1k | herstel hydrologie 1
[11 empty] | 1l | herstel hydrologie 1
[11 empty] | 2d | monitoren 2
[9 empty] | 4 | Mogelijk vermesting door toestroming van vermest grondwater door bemesting in intrekgebied buiten N2000 gebied | 1f | onderzoek 2 | onderzoek naar de omvang van toestroming van sulfaat- en nitraatrijk grondwater en het effect op kwelafhankelijke habitattypen in alle deelgebieden
[11 empty] | 1m | tegengaan eutrofiering 1 | Stoppen bemesting in twee landbouwpercelen binnen N2000-begrenzing
[9 empty] | 5 | Onvoldoende (kleinschalige) lichtinval en structuurvariatie voor fauna door uniforme boomopstand | 1d | beheer 1,2 | geleidelijke overgangen creëren langs bospercelen
[11 empty] | 1e | beheer 1,2
[9 empty] | 6 | Onvoldoende dikke dode bomen | geen | niets doen 1,2 | geen
[9 empty] | 7 | Lokaal sterke bodemstoring door gebruik zware machines voor hakhoutbeheer | 1n | aanpassen schadelijk beheer 1,2 | Stoppen met gebruik van zware machines bij hakhout/bosbeheer | nvt | nvt
Tabel 2: Projecten/ontwikkelingen van sectoren vanuit ontwikkelbehoefte
Natura 2000-gebied: | …
nr | Projectnaam |  |  | Jaar van ontwikkeling |  | N-emissie (kg N/ha/jaar)
1 | Project x |  |  | 2012 |  | 100
2 | Project y |  |  | 2018 |  | 560
3 | … |  |  | … |  | …
4 | … |  |  | … |  | …
5 | … |  |  | … |  | …
6 | … |  |  | … |  | …
7 | … |  |  | … |  | …
8 | … |  |  | … |  | …
9 | … |  |  | … |  | …
Natura 2000-gebied: | Achter de Voort, Agelerbroek en Voltherbroek
nr | Maatregelen |  |  | Relatie maatregel met andere habitats (versterkend, neutraal, conflict) | Bijdrage aan doelrealisatie | maatregel reeds benoemd in (concept) plannen |  | Uitvoerbaarheid |  | Maatschappelijke consequentie : wat is de uitstraling buiten het N2000-gebied en/of naar sectoren | Meest logische partij voor uitvoering van de maatregel (TBO, prov, waterschap, gemeenten) | Omvang van de kosten per BP-periode (x1000 euro) |  |  | Gepland & gedekt (%) PM: Waarschijnlijk kan dit op provinciaal niveau worden aangegeven, niet per gebied | Gepland & gedekt (%) PM: Waarschijnlijk kan dit op provinciaal niveau worden aangegeven, niet per gebied
| Herstelmaatregel | Betreffende areaal voor uitvoering van de maatregel | Benodigde intensiteit van de maatregel |  |  | ja, nee | beheerplan maatregel nummer | Praktisch | Wettelijk |  |  | periode 1 | periode 2 | periode 3 |  |  | normkosten gebruikt? | opm
4b | Zeer kleinschalig plaggen bestaande Blauwgraslanden na herstel hydrologie | c. 0,2 ha (10% areaal) verspreid liggend | Eenmalig, evt. op termijn een herhaling | neutraal | +++ | nee |  | pos | pos | geen uitstraling buiten n2000 | TBO | 5 |  |  |  |  | ja (4a) | normkosten (nr 4a) erg onduidelijk: 25.000 euro per hectare aangehouden
4d | Zeer kleinschalig plaggen op potentiele locaties na herstel hydrologie | c. 0,3 ha | Eenmalig, evt. op termijn een herhaling | neutraal | +++ | nee |  | pos | pos | Als er in toekomst ook aan de uitbreiding habitattype Blauwgralanden wordt gemeten bij vergunningverlening is er sprake van en maats conseq. | bij nog in te richten EHS -> Prov/DLG ander TBO | 7.5 |  |  |  |  | ja (4a) | normkosten (nr 4a) erg onduidelijk: 25.000 euro per hectare aangehouden
4e | Laat in groeisoezoen hooien em 20% van de vegetatie laten overstaan in de winterperiode tbv fauna | 0,2 ha, in het grootste deel van de percelen gebeurt dit al | Jaarlijks | neutraal | ++ | nee |  | pos | pos | geen uitstraling buiten n2000 | TBO | 0 | 0 | 0 |  |  | nee | valt onder regulier beheer en dus geen kosten opgenomen
4c | hervatten hooilandbeheer in niet gemaaide locaties met ruige, vochtige tot natte vegetatie; 20 % per jjaar niet maajengrote zeggen vegetatie niet jaarlijks maaien | 10 ha | Jaarlijks | neutraal | +++ | nee |  | pos | pos | geen uitstraling buiten n2000 | TBO | 0 | 0 | 0 |  |  | nee | valt onder regulier beheer en dus geen kosten opgenomen
2d | Monitoring habitattype | nvt | Eenmalig | nvt | nvt | nee |  | pos | pos | geen uitstraling buiten n2000 | TBO | 2 |  |  |  |  | nee | grove schatting
2e | Hydrolgische bufferzone rond Achter de Voort | 15 ha | Eenmalig | versterkend | ++ of +++ | nee |  | neg | neutraal | hier zal eerst nog gronden moeten worden herbegrensd (tot EHS). Het grijpt in op landbouwgronden en mogelijk enkele bedrijfsvoeringen | is nog te begrenzen, te verwerven en in te richten EHS -> Prov/DLG | 8 |  |  |  |  | nee | Uitgangspunten: -grond ter plekke van de bufferzone afhalen (1400m3 is nodig), vervoerskosten: €2 per m3 (totaal € 2800). -lengte alle waterlopen o.b.v. bijlage VI van BP bepaald -1000m detailontwatering = €2000, 1m breed, 0,5m diep=500 m3=€1000. totaal €3.000 -200m waterloop = €400, 3m breed, 1,5m diep=900m3=€1800. totaal €2200
2b | Lokaal op kleine schaal (1000 m2 verdeeld over enkele locaties) strooisel verwijderen en ontwikkeling vegwetatie monitoren | 0,1 ha | In eerste instantie eenmalig, indien succesvol herhalen | ??? | ??? | nee |  | pos | pos | geen uitstraling buiten n2000 | TBO | 5 |  |  |  |  | nee | grove schatting gebaseerd op vooral arbeisintensief project
1a | Inrichten hydrologische bufferzone ten oosten, noorden en westen van het Agelerbroek: sterk verondiepen Tilligerbeek en verleggen Peiingsbeek en verwijderen randsloten Agelerbroek en detailontwatering | 71 ha (verwerving 62 ha) | Eenmalig | versterkend | +++ | nee |  | neg | pos | Deze maatregel ligt zeer gevoelig bi LTO-afdeling Dinkelland, gelet op de ligging van toekomstgerichte lanbouwbedrijven binnen deze bufferzone als er omheen | is nog te verwerven en in te richten EHS -> Prov/DLG ism waterschap | 282.064 |  |  |  |  | ja/nee (4,25, 30, 33) | Uitgangspunten: -TOPlijst begrenzing aangehouden mbt gebied voor maatregelen, grond gebruiken uit toplaag gebiedje Broekmaten (28.600m3=9,53ha) + peiijnksbeek (5400m3), afplaggen Broekmaten uitgraven en vervoerskosten(2 km): €13.380X 9,53 Ha =(totaal € 127.500). -lengte alle waterlopen o.b.v. bijlage VI van BP bepaald -verontdiepen tilligterbeek (3000m a € 2/m1)= totaal €6000,- -verleggen peiingsbeek: grove schatting voor dempen en graven 1200m A watergang van 5m breed en 1,5 m diep (9.000m3): dempen= €2400+ € 18.000, graven=1200*3*14,49=€52.164. Totaal: € 72.564 -dempen randsloten Agelerbroek (3500m watergang = €7000, 3m breed, 1,5m diep=15.750 m3= €31.500): Totaal €38.500 -dempen detailontwatering (12500m detailontwatering = €25.000, 1m breed, 0,5m diep=6250 m3=€12.500): Totaal €37.500
1b | Dempen interne watergangen en sloten in het Voltherbroek | Tpv 65 ha, , ongeveer 5000m detailontwatering | Eenmalig | versterkend | +++ | nee |  | neutraal | pos | Gelet op aanwezigheid van diverse sloten die (deels) in particulier eigendom (binnen N2000 begrenzing) liggen zal deze maatregel lastig liggen. Op sloten SBB geen probleem | bij nog in te richten EHS -> Prov/DLG anders TBO / particuliere eigenaren | 32.5 |  |  |  |  | ja/nee (30) | Uitgangspunten: -grond van elders aanvoeren (nodig 2500m3), vervoerskosten: €7 per m3 (€ 17.500). -lengte alle waterlopen o.b.v. bijlage VI van BP bepaald -aanname: 5000m detailontwatering = €10.000, 1m breed, 0,5m diep=2500 m3=€5000): €15.000
1c | Aanleg hydrologische bufferzone en dempen watergangen op de randen, m.n. de hele zuidrand van het Voltherbroek | 40 ha (verwerving 30 ha) | Eenmalig | versterkend | +++ | nee |  | neg | pos | Hier zal eerst nog gronden moeten worden herbegrensd (tot EHS). Het grijpt in op landbouwgronden en mogelijk enkele bedrijfsvoeringen | is nog te begrenzen, te verwerven en in te richten EHS -> Prov/DLG |  | 146.5 |  |  |  | ja/nee (30) | Uitgangspunten: -grond gebruiken uit toplaag gebiedje Broekmaten (8.350m3=2,78ha is nodig), afplaggen en vervoerskosten(2,5 km): € 13.380 x 2,78 ha)= € 37.196). lengte alle waterlopen o.b.v. bijlage VI van BP bepaald -oppervlak van ontwatering: EHS ten zuiden van Volterbroek, noorden van Volthe en westen van Volterbeek aangehouden -alle ontwatering dempen, BEHALVE ROELINKBEEK -5000m detailontwatering = €10.000, 1m breed, 0,5m diep=2500 m3=€5000. totaal €15.000 -1300m watergang = €2600, 3m breed, 1,5m diep=5850m3=€11700. totaal €14.300 natschadecompensatie: ontwatering bij 2 woningen: a 15.000 per stuk en 10 ha natschade a 5000 (eenmalige afkoop) € 80.000,-
1g | Monitoring habitattype Achter de voort | nvt | Eenmalig | nvt | nvt | nee |  | pos | pos | geen uitstraling buiten n2000 | TBO | 2 |  |  |  |  | nee | grove schatting
1h | onderzoek uitvoeren naar de verbreiding en dikte van de kleilaag ter plekke van diepe watergangen t.b.v. inschatting ontwaterende werking Roelinksbeek* en andere te dempen/ verondiepen waterlopen | nvt | Eenmalig | nvt | nvt | nee |  | pos | pos | geen uitstraling buiten n2000 | waterschap | 20 |  |  |  |  | nee | grove schatting
1i | dempen interne ontwatering binnen het Agelerbroek | Hele bos, ong. 55 ha, ong 7500m waterlopen | Eenmalig |  | +++ | nee |  | pos | pos | Hier liggen nog enkele particuliere eigendommen (binnen N2000 begrenzing) waar deze maatregel mogelijk nog wat moeilijk voor kan liggen. Op sloten SBB geen probleem | TBO | 30 |  |  |  |  | ja/nee (30) | Uitgangspunten: -grond gebruiken uit toplaag gebiedje Broekmaten (3.750m3= is nodig), afplaggen en vervoerskosten < 1 km: €2 per m3 (€ 7500,-). -lengte alle waterlopen o.b.v. bijlage VI van BP bepaald -7500m detailontwatering = €15.000, 1m breed, 0,5m diep=3750 m3=€7500. totaal €22500
1k | Nieuwe onderleider en verbinding Peiingsbeek met nieuwe landbouwafwatering buiten de hydrologische bufferzone westelijk van Agelerbroek | onderleider totaal 100meter lang, diameter paar meter, vergelijkbaar met onderleider Roelinksbeek | Eenmalig | versterkend | +++ | nee |  | neutraal | pos | Verwachting is dat aan een dergelijke maatregel nog veel communicatie nodig is met omwonenden | waterschap / prov | 1000 |  |  |  |  | nee | Richard Bruins: grove schatting: 1 miljoen
1l | Weghalen of sterke verlaging van de kade en stuw aan de noordzijde van het Agelerbroek |  |  | versterkend | +++ | nee |  | pos | pos | beperkte uitstraling | TBO |  | 5 |  |  |  | nee
1f | onderzoek naar de omvang van toestroming van sulfaat- en nitraatrijk grondwater en het effect op kwelafhankelijke habitattypen in alle deelgebieden | 324 ha | Eenmalig | nvt | nvt | nee |  | pos | pos | geen uitstraling buiten n2000 | TBO / prov | 100 |  |  |  |  | nee | Schatting door Harry Huyskes (o.a. op basis van €40.000 voor onderzoek Binnenveld)
1m | Stoppen bemesting in twee landbouwpercelen binnen N2000-begrenzing | nvt | nvt | nvt | ??? | nee |  | pos | pos | geen uitstraling buiten n2000 | prov (handhaving) | [5 empty] | nvt | is een verbod, geen echte maatregel
1d | geleidelijke overgangen creëren langs bospercelen | c. 4 km | Eenmalig een inspanning, daarna bijhouden | versterkend voor Zeggekorfslak | ++ | nee |  | pos | pos | geen uitstraling buiten n2000 | TBO (+ particulieren obv vrijwilligheid) | 120 | 40.8 | 40.8 |  |  | ja (32, 41) | aanname: strook van 30m breed (12 ha): eerste periode kap, 2e en 3e bijhouden door terugzetten struweel
1e | Kappen maximaal 2% van de bomen in elzenbroekbos per beheerplanperiode van 6 jaar, mits ruimtelijk gespreid (nietsdoen is ook een optie). Geen gebruik zware machines | tpv 100 ha | Continu bijhouden | versterkend voor Zeggekorfslak | ++ | nee |  | neutraal | neutraal | Het is nu nog even de vraag of deze maatregel belemmerend werkt op de huidige bosbeheerpraktijk van particuliere boseigenaren -> als dit het geval is ontstaat draagvlakprobleem | particuliere eigenaren en TBO + prov (handhaving) | 125 | 125 | 125 |  |  | ja (18) | 5ha per 6 jaar dunnen moerasbos
1n | Stoppen met gebruik van zware machines bij hakhout/bosbeheer | nvt | nvt | nvt | ++ | nee |  | neg | neg | particulieren worden liever niet beperkt in de wijze waarop ze werken. Mogelijk ook juridisch lastig om significantie neg. effect te bewijzen | prov (handhaving) | 0 |  |  |  |  | nee | is een verbod, geen echte maatregel
[11 empty] | Subtotaal (x1000 euro): | 1739.064 | 317.3 | 165.8
[11 empty] | Subtotaal (incl. opslagen aannemer, engineering,risicoreservering en btw) | 3168.8007 | 578.1618 | 302.1092
[14 empty] | TOTAAL: | 2222164
[14 empty] | TOTAAL (incl. alles) | 4049071.6893
grondverwerving 3 bufferzones 62ha + 30ha + 15ha = 107 ha x 60000=6,42 miljoen + 0,8 milj. BVP = 7,22 miljoen
totaal: 11,3 miljoen
Tabel 3: Relevante aspecten voor bestuurlijke afweging in fase 4 over haalbaar- en betaalbaarheid
Verschilkaart 2010
Staafdiagram als nulsituatie
2.2 Toekomstige stikstof situatie met AERIUS
c) Breng in dit kaartbeeld van 2.2 b de habitattypen in beeld. Maak met behulp van Aerius een kaart waarop de daling in N-depositie te zien is, die naar verwachting gerealiseerd gaat worden tussen 2010 en 2030. Aerius zet hiervoor het kaartbeeld van 2030 (2.2 b) af tegen het kaartbeeld van 2010 (2.1 a). Het resultaat is een kaartbeeld waarop met kleurschakeringen de te verwachte daling zichtbaar is tussen 2010 en 2030.
=> Presenteer in dit 'format gebiedsrapportage' de kaart uit Aerius waarop de te verwachting daling in N-depositie te zien is tussen 2010 en 2030.
d) Genereer vervolgens met de gegevens uit Aerius een grafiek waarin de daling in N-depositie tussen 2010 (nulsituatie), 2015, 2020 en 2030 wordt weergegeven per habitattype. Geef deze gemiddelde daling per habiattype weer in tabel 1 kolom E.
=> Presenteer in dit 'format gebiedsrapportage' deze grafiek met de te verwachten daling in N-depositie tussen 2010 en 2030 per habitattype. En geef de gemiddelde daling per habitattype ook weer in tabel 1 kolom E (opgenomen onder stap 1 Inventarisatie).
'Daling in N-depositie'-kaart tussen 2010 en 2030
Grafiek met de te verwachte daling in N-depositie tussen 2010 en 2030 per habitattype.
Ecologie
2.3 Kwaliteitsanalyse N-gevoelige habitattypen en eerste probleemverkenning op standplaatsniveau
2.4 Landschapsecologische analyse
2.5 Knelpunten en oorzaken analyse
=> Vul in dit 'format gebiedsrapportage' de belangrijkste resultaten van stap 2.3 t/m 2.5 in tabel 1 kolom F t/m K in (opgenomen onder stap 1 Inventarisatie).
Economische ontwikkelingen
2.6 Bepaling potentiële ontwikkelruimte
a) Laat Aerius een kaartbeeld genereren waarop de potentiële ontwikkelruimte ruimtelijk is weergegeven voor 2018, 2024 en 2030. Het resultaat in Aerius is een kaartbeeld op gebiedsniveau met kleurschakeringen, die de ruimtelijke differentiatie weergeeft van de potentiële ontwikkelruimte. Doordat de ontwikkelruimte voor een groot deel bepaald wordt o.b.v. de verwachte economische groei, is de potentiële ontwikkelruimte dichtbij stedelijk/industrieel gebied het grootst (verwachte economische groei is daar het hoogst).
=> Presenteer in dit 'format gebiedsrapportage' de ruimtelijke kaartbeeldjes uit Aerius van de potentiele ontwikkelruimte in 2018, 2024 en 2030.
2.7 Bepaling ontwikkelbehoefte (met name provincie en I&M)
a) Beschrijf aan de hand van de informatie uit o.a. het conceptbeheerplan en de inventarisatie naar projecten door provincies en rijksoverheid (I&M, EL&I), welke sectoren zich de komende tijd zullen ontwikkelen en hoe ze zich zullen ontwikkelen. Hierbij dienen expliciet ook de NSL- en MIRT-projecten te worden aangegeven; ook deze projecten moeten een beroep doen op ontwikkelruimte. Geef hierbij aan (voor zover mogelijk) wanneer deze projecten tot ontwikkeling zullen komen – in ieder geval voor de periode tot aan 2018 met een doorkijk naar 2024 – inclusief de verwachte N-emissie/depositie. Hierbij is het van belang te realiseren dat een inschatting in tientallen molen/ha/jaar voldoet.
=> Rapporteer in dit 'format gebiedsrapportage' in tabel 2 een lijstje met projecten / ontwikkeling van sectoren en wanneer deze in de tijd tot ontwikkeling zullen komen inclusief de verwachte N-emissie/depositie.
3. Maatregelen op gebiedsniveau
Herstelmaatregelen
3.1 Bepaal strategie en herstelmaatregelen voor het N2000-gebied (stap 4 t/m 7 webtool Herstelstrategieën)
=> Vul in dit 'format gebiedsrapportage' de belangrijkste resultaten van stap 3.1 a t/m e in tabel 1 kolom L t/m U in (opgenomen onder stap 1 Inventarisatie).
4. Confrontatie N-depositie, Herstelmaatregelen, overige maatregelen en ontwikkelruimte
4.1 Integratieslag met uitkomsten van Aerius en webtool herstelstrategieën
A) Stikstofproblematiek hanteerbaar i.r.t. Natura 2000-instandhoudingsdoelstellingen en economische ontwikkelingen.
Twee vragen:
1. Kan ecologisch onderbouwd worden dat met het integrale maatregelenpakket realisatie van de instandhoudingsdoelstellingen (op termijn) in beeld blijft en specifieker minimaal in de eerste beheerplanperiode achteruitgang van de natuurwaarden stopt en herstel (in geval er sprake is van een uitbreidings- en/of verbeteropgave) in gang kan treden?
=> Ad 1. Geef in dit 'format gebiedsrapportage' het resultaat van vraag 1 weer in tabel 1 kolom V en W (opgenomen onder stap 1 Inventarisatie).
2. Bepaal of de door Aerius berekende potentiële ontwikkelruimte (2.6) voldoet aan de ontwikkelbehoefte (2.7). Doe dit door m.b.v. Aerius een staafdiagram te maken van de gemiddelde ontwikkelruimte (in N-depositie) en de gemiddelde ontwikkelbehoefte (benodigde N-depositie) op totaal gebiedsniveau voor de jaren 2015 en 2020.
=> Ad 2. Presenteer in dit 'format gebiedsrapportage' het resultaat van vraag 2 in een staafdiagram en doe een uitspraak of de potentiële ontwikkelruimte voldoet aan de ontwikkelbehoefte. Maak hierbij onderscheid naar de verschillende sectoren.
Indien de ontwikkelbehoefte groter is dan de ontwikkelruimte, wordt geadviseerd de ruimtelijke kaartbeelden van de N-deposite afgezet tegen de KDW's erbij te pakken.
Staafdiagram waarin de potentiele ontwikkelruimte in 2015 (18?) en 2020(24?) is afgezet tegen de ontwikkelbehoefte in 2018 en 2024.
5. Aanvullende gebiedsmaatregelen
5.1 Ingeval uitkomst 4.1 c): onvoldoende ruimte voor economische ontwikkelingen
A) Zijn er mogelijkheden om op gebiedsniveau het stikstofprobleem brongericht aan te pakken, zodat er extra ruimte ontstaat voor economische ontwikkelingen?
Bereken het effect van deze aanvullende brongerichte maatregelen in Aerius en doorloop daarmee stap 4.1 A 2 nogmaals.
=> Presenteer in dit 'format gebiedsrapportage' het resultaat in een zelfde soort staafdiagram als weergegeven bij stap 4.1 A 2 en doe een uitspraak of de potentiële ontwikkelruimte voldoet aan de ontwikkelbehoefte. Maak hierbij weer onderscheid naar de verschillende sectoren. Neem de aanvullende brongerichte maatregel op in tabel 1 kolom Y (opgenomen onder stap 1 Inventarisatie).
4.1 Integratieslag met uitkomsten van Aerius en webtool herstelstrategieën
B) Relevante aspecten in beeld brengen voor bestuurlijke afweging later in fase 4, namelijk of het totale maatregelenpakket haalbaar en betaalbaar is.
=> Vul in dit 'format gebiedsrapportage' de resultaten in tabel 3 in.
Staafdiagram waarin de potentiele ontwikkelruimte in 2015 en 2020 is afgezet tegen de ontwikkelbehoefte in 2015 en 2020.
Tot Slot
Geef hier een tekstuele samenvatting op hoofdlijnen wat de resultaten betekenen voor het realiseren van de doelstellingen en voor de verhouding tussen ontwikkelbehoefte en ontwikkelruimte op gebiedsniveau.
2. Feitenverzameling
Stikstofdepositie
2.1 Huidige stikstof situatie met AERIUS
b) Maak met behulp van Aerius de verschilkaart. Aerius zet hiervoor de nulsituatie van de N-depositie zoals gegenereerd in 2.1 a) af tegen de kritische depositiewaarden (KDW’s) van de habitattypen en geeft dus het verschil weer (de afstand tot de KDW’s).
=> Presenteer deze verschilkaart als nulsituatie in dit 'format gebiedsrapportage'.
c) Maak vervolgens voor het inzicht op habitattypeniveau met behulp van de verschilkaart in Aerius een staafdiagram. Hierop is per habitattype voor de nulsituatie de afstand tot de KDW weergegeven, indien relevant verdeeld per deeloppervlakte. In deze staafdiagram wordt tevens inzicht gegeven in het oppervlakteaandeel van alle habitattypen op Natura 2000-gebied-niveau. Geef de gemiddelde afstand tot de KDW per habitattype weer in tabel 1 kolom D.
=> Presenteer in dit 'format gebiedsrapportage' deze staafdiagram als nulsituatie. Geef verder de gemiddelde afstand tot de KDW per habitattype weer in tabel 1 kolom D (opgenomen onder stap 1 Inventarisatie).
Samenvatting
categorie 1b
voldoende ontwikkelruimte (som ontwikkelruimte - ontwikkelbehoefte)
vrijgeven ontwikkelruimte: ivm 1b moet nog worden bekeken of er voldoende borging is, of extra maatregelen mogelijk zijn, ook aan N-kant
1. Inventarisatie
1.1. Inventarisatie uitgangssituatie
=> Vul in dit ‘format gebiedsrapportage’ onderstaande tabel 1 kolom A t/m C in o.b.v. de gegevens uit Aerius of de webtool Herstelstrategieen.
Voor stap 2 N-situatie zijn uit het AERIUS 1.1. hexagoonbestand respectievelijk de gewogen gemoddelde, de laagste en de hoogste waarden ingevuld en afgerond op 10-tallen. Dit voor de afstand tot de KDW en de depositiedaling
'Daling in N-depositie'-kaart tussen 2010 en 2030 met aanvullende brongerichte maatregelen.
Staafdiagram als nulsituatie
Grafiek met de te verwachte daling in N-depositie tussen 2010 en 2030 per habitattype.
Grafiek met de te verwachte daling in N-depositie tussen 2010 en 2030 per habitattype met aanvullende brongerichte maatregelen.

## TABEL1
Tabel 1
Natura 2000-gebied: | …..
STAP 1 INVENTARISATIE |  |  | STAP 2 N-SITUATIE |  | STAP 2 ECOLOGIE EN KNELPUNTEN | [5 empty] | STAP 3 STRATEGIE EN MAATREGELEN | [9 empty] | STAP 4 EN 5 CONFRONTATIE EN INTEGRATIE
Aangewezen habitattypen (inclusief subtypen) (H-code én naam) | Instandhoudings-doelstelling |  | Afstand tot de KDW in de nulsituatie (2010) (gemiddelde??) | Depositiedaling tussen de nulsituatie en 2030 (gemiddelde??) | Huidig areaal (opp) | Huidige kwaliteit: goed, matig, slecht (indien voorkomend, per deelopp aangeven) | Trend in areaal (tot nu toe) | Trend in kwaliteit (tot nu toe) | Knelpunten (in volgorde van grootst naar klein) |  | Ecologische herstelmaatregelen |  |  |  |  | Noodzakelijke maatregelen die ingrijpen op GRONDGEBRUIK t.b.v. uitvoering herstelmaatregelen |  |  | Relatie herstelmaatregel met andere habitats? (versterkend, neutraal, conflict, vanwege …) | Bijdrage aan doelrealisatie | Zijn de herstel-maatregelen per habitattype in combinatie met de N-depositie voldoende om: |  | Aanvullende N-maatregelen op gebiedsniveau |  | Zijn de herstelmaat-regelen per habitattype en de aanvullende N-maatregel(en) op gebieds-niveau in combinatie met de dan verwachte N-depositie voldoende om:
(> ; =)
| Omvang (opp) | kwaliteit | [8 empty] | nr | Herstelstrategie | Herstelmaatregel | Betreffende areaal voor uitvoering van de maatregel | Benodigde intensiteit van de maatregel | aankopen/ functieveran-dering (ha) | inrichting (ha) | agrarische grond met vernattings-schade (ha) |  |  | realiseren ISHD (op termijn) in zicht te houden? | achteruitgang stop te zetten? | nr | type maatregel | realiseren ISHD (op termijn) in zicht te houden? | achteruitgang stop te zetten?
H … | [6 empty] | = | - | 1 | N lokaal | 1. |  | begrazen | [5 empty] | 1. conflict, want | ++ | ja, nee, onzeker | ja, nee, onzeker | A. |  | ja, nee, onzeker | ja, nee, onzeker
[9 empty] | 2 |  | 2. |  | maaien | [5 empty] | 2. nee | + |  |  | B.
[9 empty] | 3 | [13 empty] | C.
H …
H …
H …
H …
H …
H …
H …
H …
H …
H …
H …
H …
H …
H …
H …
H …

## TABEL 3
Tabel 3: Relevante aspecten voor bestuurlijke afweging in fase 4 over haalbaar- en betaalbaarheid
Natura 2000-gebied: | Achter de Voort, Agelerbroek en Voltherbroek
nr | Maatregelen |  |  | Relatie maatregel met andere habitats (versterkend, neutraal, conflict) | Bijdrage aan doelrealisatie | maatregel reeds benoemd in (concept) plannen |  | Uitvoerbaarheid |  | Maatschappelijke consequentie : wat is de uitstraling buiten het N2000-gebied en/of naar sectoren | Meest logische partij voor uitvoering van de maatregel (TBO, prov, waterschap, gemeenten) | Omvang van de kosten per BP-periode (x1000 euro) |  |  | Gepland & gedekt (%) PM: Waarschijnlijk kan dit op provinciaal niveau worden aangegeven, niet per gebied | Gepland & gedekt (%) PM: Waarschijnlijk kan dit op provinciaal niveau worden aangegeven, niet per gebied
| Herstelmaatregel | Betreffende areaal voor uitvoering van de maatregel | Benodigde intensiteit van de maatregel |  |  | ja, nee | beheerplan maatregel nummer | Praktisch | Wettelijk |  |  | periode 1 | periode 2 | periode 3 |  |  | normkosten gebruikt? | opm
4b | Zeer kleinschalig plaggen bestaande Blauwgraslanden na herstel hydrologie | c. 0,2 ha (10% areaal) verspreid liggend | Eenmalig, evt. op termijn een herhaling | neutraal | +++ | nee |  | pos | pos | geen uitstraling buiten n2000 | TBO | 5 |  |  |  |  | ja (4a) | normkosten (nr 4a) erg onduidelijk: 25.000 euro per hectare aangehouden
4d | Zeer kleinschalig plaggen op potentiele locaties na herstel hydrologie | c. 0,3 ha | Eenmalig, evt. op termijn een herhaling | neutraal | +++ | nee |  | pos | pos | Als er in toekomst ook aan de uitbreiding habitattype Blauwgralanden wordt gemeten bij vergunningverlening is er sprake van en maats conseq. | bij nog in te richten EHS -> Prov/DLG ander TBO | 7.5 |  |  |  |  | ja (4a) | normkosten (nr 4a) erg onduidelijk: 25.000 euro per hectare aangehouden
4e | Laat in groeisoezoen hooien em 20% van de vegetatie laten overstaan in de winterperiode tbv fauna | 0,2 ha, in het grootste deel van de percelen gebeurt dit al | Jaarlijks | neutraal | ++ | nee |  | pos | pos | geen uitstraling buiten n2000 | TBO | 0 | 0 | 0 |  |  | nee | valt onder regulier beheer en dus geen kosten opgenomen
4c | hervatten hooilandbeheer in niet gemaaide locaties met ruige, vochtige tot natte vegetatie; 20 % per jjaar niet maajengrote zeggen vegetatie niet jaarlijks maaien | 10 ha | Jaarlijks | neutraal | +++ | nee |  | pos | pos | geen uitstraling buiten n2000 | TBO | 0 | 0 | 0 |  |  | nee | valt onder regulier beheer en dus geen kosten opgenomen
2d | Monitoring habitattype | nvt | Eenmalig | nvt | nvt | nee |  | pos | pos | geen uitstraling buiten n2000 | TBO | 2 |  |  |  |  | nee | grove schatting
2e | Hydrolgische bufferzone rond Achter de Voort | 15 ha | Eenmalig | versterkend | ++ of +++ | nee |  | neg | neutraal | hier zal eerst nog gronden moeten worden herbegrensd (tot EHS). Het grijpt in op landbouwgronden en mogelijk enkele bedrijfsvoeringen | is nog te begrenzen, te verwerven en in te richten EHS -> Prov/DLG | 8 |  |  |  |  | nee | Uitgangspunten: -grond ter plekke van de bufferzone afhalen (1400m3 is nodig), vervoerskosten: €2 per m3 (totaal € 2800). -lengte alle waterlopen o.b.v. bijlage VI van BP bepaald -1000m detailontwatering = €2000, 1m breed, 0,5m diep=500 m3=€1000. totaal €3.000 -200m waterloop = €400, 3m breed, 1,5m diep=900m3=€1800. totaal €2200
2b | Lokaal op kleine schaal (1000 m2 verdeeld over enkele locaties) strooisel verwijderen en ontwikkeling vegwetatie monitoren | 0,1 ha | In eerste instantie eenmalig, indien succesvol herhalen | ??? | ??? | nee |  | pos | pos | geen uitstraling buiten n2000 | TBO | 5 |  |  |  |  | nee | grove schatting gebaseerd op vooral arbeisintensief project
1a | Inrichten hydrologische bufferzone ten oosten, noorden en westen van het Agelerbroek: sterk verondiepen Tilligerbeek en verleggen Peiingsbeek en verwijderen randsloten Agelerbroek en detailontwatering | 71 ha (verwerving 62 ha) | Eenmalig | versterkend | +++ | nee |  | neg | pos | Deze maatregel ligt zeer gevoelig bi LTO-afdeling Dinkelland, gelet op de ligging van toekomstgerichte lanbouwbedrijven binnen deze bufferzone als er omheen | is nog te verwerven en in te richten EHS -> Prov/DLG ism waterschap | 282.064 |  |  |  |  | ja/nee (4,25, 30, 33) | Uitgangspunten: -TOPlijst begrenzing aangehouden mbt gebied voor maatregelen, grond gebruiken uit toplaag gebiedje Broekmaten (28.600m3=9,53ha) + peiijnksbeek (5400m3), afplaggen Broekmaten uitgraven en vervoerskosten(2 km): €13.380X 9,53 Ha =(totaal € 127.500). -lengte alle waterlopen o.b.v. bijlage VI van BP bepaald -verontdiepen tilligterbeek (3000m a € 2/m1)= totaal €6000,- -verleggen peiingsbeek: grove schatting voor dempen en graven 1200m A watergang van 5m breed en 1,5 m diep (9.000m3): dempen= €2400+ € 18.000, graven=1200*3*14,49=€52.164. Totaal: € 72.564 -dempen randsloten Agelerbroek (3500m watergang = €7000, 3m breed, 1,5m diep=15.750 m3= €31.500): Totaal €38.500 -dempen detailontwatering (12500m detailontwatering = €25.000, 1m breed, 0,5m diep=6250 m3=€12.500): Totaal €37.500
1b | Dempen interne watergangen en sloten in het Voltherbroek | Tpv 65 ha, , ongeveer 5000m detailontwatering | Eenmalig | versterkend | +++ | nee |  | neutraal | pos | Gelet op aanwezigheid van diverse sloten die (deels) in particulier eigendom (binnen N2000 begrenzing) liggen zal deze maatregel lastig liggen. Op sloten SBB geen probleem | bij nog in te richten EHS -> Prov/DLG anders TBO / particuliere eigenaren | 32.5 |  |  |  |  | ja/nee (30) | Uitgangspunten: -grond van elders aanvoeren (nodig 2500m3), vervoerskosten: €7 per m3 (€ 17.500). -lengte alle waterlopen o.b.v. bijlage VI van BP bepaald -aanname: 5000m detailontwatering = €10.000, 1m breed, 0,5m diep=2500 m3=€5000): €15.000
1c | Aanleg hydrologische bufferzone en dempen watergangen op de randen, m.n. de hele zuidrand van het Voltherbroek | 40 ha (verwerving 30 ha) | Eenmalig | versterkend | +++ | nee |  | neg | pos | Hier zal eerst nog gronden moeten worden herbegrensd (tot EHS). Het grijpt in op landbouwgronden en mogelijk enkele bedrijfsvoeringen | is nog te begrenzen, te verwerven en in te richten EHS -> Prov/DLG |  | 146.5 |  |  |  | ja/nee (30) | Uitgangspunten: -grond gebruiken uit toplaag gebiedje Broekmaten (8.350m3=2,78ha is nodig), afplaggen en vervoerskosten(2,5 km): € 13.380 x 2,78 ha)= € 37.196). lengte alle waterlopen o.b.v. bijlage VI van BP bepaald -oppervlak van ontwatering: EHS ten zuiden van Volterbroek, noorden van Volthe en westen van Volterbeek aangehouden -alle ontwatering dempen, BEHALVE ROELINKBEEK -5000m detailontwatering = €10.000, 1m breed, 0,5m diep=2500 m3=€5000. totaal €15.000 -1300m watergang = €2600, 3m breed, 1,5m diep=5850m3=€11700. totaal €14.300 natschadecompensatie: ontwatering bij 2 woningen: a 15.000 per stuk en 10 ha natschade a 5000 (eenmalige afkoop) € 80.000,-
1g | Monitoring habitattype Achter de voort | nvt | Eenmalig | nvt | nvt | nee |  | pos | pos | geen uitstraling buiten n2000 | TBO | 2 |  |  |  |  | nee | grove schatting
1h | onderzoek uitvoeren naar de verbreiding en dikte van de kleilaag ter plekke van diepe watergangen t.b.v. inschatting ontwaterende werking Roelinksbeek* en andere te dempen/ verondiepen waterlopen | nvt | Eenmalig | nvt | nvt | nee |  | pos | pos | geen uitstraling buiten n2000 | waterschap | 20 |  |  |  |  | nee | grove schatting
1i | dempen interne ontwatering binnen het Agelerbroek | Hele bos, ong. 55 ha, ong 7500m waterlopen | Eenmalig |  | +++ | nee |  | pos | pos | Hier liggen nog enkele particuliere eigendommen (binnen N2000 begrenzing) waar deze maatregel mogelijk nog wat moeilijk voor kan liggen. Op sloten SBB geen probleem | TBO | 30 |  |  |  |  | ja/nee (30) | Uitgangspunten: -grond gebruiken uit toplaag gebiedje Broekmaten (3.750m3= is nodig), afplaggen en vervoerskosten < 1 km: €2 per m3 (€ 7500,-). -lengte alle waterlopen o.b.v. bijlage VI van BP bepaald -7500m detailontwatering = €15.000, 1m breed, 0,5m diep=3750 m3=€7500. totaal €22500
1k | Nieuwe onderleider en verbinding Peiingsbeek met nieuwe landbouwafwatering buiten de hydrologische bufferzone westelijk van Agelerbroek | onderleider totaal 100meter lang, diameter paar meter, vergelijkbaar met onderleider Roelinksbeek | Eenmalig | versterkend | +++ | nee |  | neutraal | pos | Verwachting is dat aan een dergelijke maatregel nog veel communicatie nodig is met omwonenden | waterschap / prov | 1000 |  |  |  |  | nee | Richard Bruins: grove schatting: 1 miljoen
1l | Weghalen of sterke verlaging van de kade en stuw aan de noordzijde van het Agelerbroek |  |  | versterkend | +++ | nee |  | pos | pos | beperkte uitstraling | TBO |  | 5 |  |  |  | nee
1f | onderzoek naar de omvang van toestroming van sulfaat- en nitraatrijk grondwater en het effect op kwelafhankelijke habitattypen in alle deelgebieden | 324 ha | Eenmalig | nvt | nvt | nee |  | pos | pos | geen uitstraling buiten n2000 | TBO / prov | 100 |  |  |  |  | nee | Schatting door Harry Huyskes (o.a. op basis van €40.000 voor onderzoek Binnenveld)
1m | Stoppen bemesting in twee landbouwpercelen binnen N2000-begrenzing | nvt | nvt | nvt | ??? | nee |  | pos | pos | geen uitstraling buiten n2000 | prov (handhaving) | [5 empty] | nvt | is een verbod, geen echte maatregel
1d | geleidelijke overgangen creëren langs bospercelen | c. 4 km | Eenmalig een inspanning, daarna bijhouden | versterkend voor Zeggekorfslak | ++ | nee |  | pos | pos | geen uitstraling buiten n2000 | TBO (+ particulieren obv vrijwilligheid) | 120 | 40.8 | 40.8 |  |  | ja (32, 41) | aanname: strook van 30m breed (12 ha): eerste periode kap, 2e en 3e bijhouden door terugzetten struweel
1e | Kappen maximaal 2% van de bomen in elzenbroekbos per beheerplanperiode van 6 jaar, mits ruimtelijk gespreid (nietsdoen is ook een optie). Geen gebruik zware machines | tpv 100 ha | Continu bijhouden | versterkend voor Zeggekorfslak | ++ | nee |  | neutraal | neutraal | Het is nu nog even de vraag of deze maatregel belemmerend werkt op de huidige bosbeheerpraktijk van particuliere boseigenaren -> als dit het geval is ontstaat draagvlakprobleem | particuliere eigenaren en TBO + prov (handhaving) | 125 | 125 | 125 |  |  | ja (18) | 5ha per 6 jaar dunnen moerasbos
1n | Stoppen met gebruik van zware machines bij hakhout/bosbeheer | nvt | nvt | nvt | ++ | nee |  | neg | neg | particulieren worden liever niet beperkt in de wijze waarop ze werken. Mogelijk ook juridisch lastig om significantie neg. effect te bewijzen | prov (handhaving) | 0 |  |  |  |  | nee | is een verbod, geen echte maatregel
[11 empty] | Subtotaal (x1000 euro): | 1739.064 | 317.3 | 165.8
[11 empty] | Subtotaal (incl. opslagen aannemer, engineering,risicoreservering en btw) | 3168.8007 | 578.1618 | 302.1092
[14 empty] | TOTAAL: | 2222164
[14 empty] | TOTAAL (incl. alles) | 4049071.6893
grondverwerving 3 bufferzones 62ha + 30ha + 15ha = 107 ha x 60000=6,42 miljoen + 0,8 milj. BVP = 7,22 miljoen
totaal: 11,3 miljoen